## DC1 plancher hourdis
DONNEES | portée du plancher | L | 6 | m
| hauteur du mur | H | 2.5 | m
| surcharge d'exploitation | habitation | 2 | kN/m2
| largeur de semelle | l | 0.6 | m
| hauteur de semelle | h | 0.3 | m
|  | section | épaisseur équivalente d'un élément discontinu = section (hxb) ÷ entraxe | épaisseur |  | poids volumique |  |  | poids surfacique |  |  | demi-portée du plancher OU hauteur du mur |  | poids linéique ( ≡ tranche d'un mètre) |  |  | largeur de semelle |  | contrainte sur le sol
|  | m2 | m | m |  | kN/m3 |  |  | kN/m2 |  |  | m |  | kN/m |  |  | m |  | kN/m2 | daN/cm2 (~kg/cm2) | N/mm2 ou MPa
PLANCHER | carrelage |  |  | 0.01 | x | 27 | ◼︎◼︎◼︎◼︎◼︎◼︎◼︎◼︎◼︎◼︎◼︎◼︎◼︎◼︎◼︎◼︎◼︎◼︎◼︎◼︎◼︎◼︎◼︎◼︎◼︎◼︎◼︎ | = | 0.27 | 5%
| chape |  |  | 0.06 | x | 22 | ◼︎◼︎◼︎◼︎◼︎◼︎◼︎◼︎◼︎◼︎◼︎◼︎◼︎◼︎◼︎◼︎◼︎◼︎◼︎◼︎◼︎◼︎ | = | 1.32 | ◼︎◼︎ 24%
| table de compression |  |  | 0.06 | x | 25 | ◼︎◼︎◼︎◼︎◼︎◼︎◼︎◼︎◼︎◼︎◼︎◼︎◼︎◼︎◼︎◼︎◼︎◼︎◼︎◼︎◼︎◼︎◼︎◼︎◼︎ | = | 1.5 | ◼︎◼︎◼︎ 27%
| hourdis | [6 empty] | = | 2.4 | ◼︎◼︎◼︎◼︎ 43%
| plafonnage |  |  | 0.01 | x | 10 | ◼︎◼︎◼︎◼︎◼︎◼︎◼︎◼︎◼︎◼︎ | = | 0.1 | 2%
[5 empty] | x |  |  | = | 0 | 0%
[5 empty] | x |  |  | = | 0 | 0%
[5 empty] | x |  |  | = | 0 | 0%
[7 empty] | TOTAL poids propre |  | 5.59 |  | x | 3 | = | 16.77 | ◼︎◼︎◼︎◼︎ 44%
[7 empty] | surcharge d'exploitation |  | 2 |  | x | 3 | = | 6 | ◼︎◼︎ 16%
MUR | briques perforées 9 cm |  |  | 0.09 | x | 18 | ◼︎◼︎◼︎◼︎◼︎◼︎◼︎◼︎◼︎◼︎◼︎◼︎◼︎◼︎◼︎◼︎◼︎◼︎ |  | 1.62 | ◼︎◼︎◼︎◼︎ 37%
| vide d'air |  |  | 0.03 | x |  |  |  | 0 | 0%
| blocs de béton creux |  |  | 0.19 | x | 14 | ◼︎◼︎◼︎◼︎◼︎◼︎◼︎◼︎◼︎◼︎◼︎◼︎◼︎◼︎ |  | 2.66 | ◼︎◼︎◼︎◼︎◼︎◼︎ 61%
| plafonnage |  |  | 0.01 | x | 10 | ◼︎◼︎◼︎◼︎◼︎◼︎◼︎◼︎◼︎◼︎ |  | 0.1 | 2%
[5 empty] | x |  |  |  | 0 | 0%
[5 empty] | x |  |  |  | 0 | 0%
[5 empty] | x |  |  |  | 0 | 0%
[5 empty] | x |  |  |  | 0 | 0%
[7 empty] | poids propre |  | 4.38 |  | x | 2.5 | = | 10.95 | ◼︎◼︎◼︎ 29%
FONDATION
| béton armé | 0,6 m x 0,3 m = 0,18 m2 |  |  | x | 25 | ◼︎◼︎◼︎◼︎◼︎◼︎◼︎◼︎◼︎◼︎◼︎◼︎◼︎◼︎◼︎◼︎◼︎◼︎◼︎◼︎◼︎◼︎◼︎◼︎◼︎ | [5 empty] | = | 4.5 | ◼︎ 12%
[12 empty] | TOTAL POIDS PROPRE |  | 32.22 | ◼︎◼︎◼︎◼︎◼︎◼︎◼︎◼︎ 84%
[12 empty] | TOTAL SURCHARGE |  | 6 | ◼︎◼︎ 16%
[12 empty] | TOTAL GENERAL |  | 38.22 | kN/m | ÷ | 0.6 | = | 63.7 | 0.637 | 0.0637

## DC2 plancher bois
DONNEES | portée du plancher | L | 6 | m
| hauteur du mur | H | 2.5 | m
| surcharge d'exploitation | habitation | 2 | kN/m2
| largeur de semelle | l | 0.6 | m
| hauteur de semelle | h | 0.3 | m
|  | section | épaisseur équivalente d'un élément discontinu = section (hxb) ÷ entraxe | épaisseur |  | poids volumique |  |  | poids surfacique |  |  | demi-portée du plancher OU hauteur du mur |  | poids linéique ( ≡ tranche d'un mètre) |  |  | largeur de semelle |  | contrainte sur le sol
|  | m2 | m | m |  | kN/m3 |  |  | kN/m2 |  |  | m |  | kN/m |  |  | m |  | kN/m2 | daN/cm2 (~kg/cm2) | N/mm2 ou MPa
PLANCHER | plancher de finition 21 mm |  |  | 0.021 | x | 8.8 | ◼︎◼︎◼︎◼︎◼︎◼︎◼︎◼︎◼︎ | = | 0.1848 | ◼︎◼︎ 24%
| panneautage OSB 22 mm |  |  | 0.022 | x | 6.1 | ◼︎◼︎◼︎◼︎◼︎◼︎ | = | 0.1342 | ◼︎◼︎ 18%
| structure bois 8/23 en SRN entraxe 40 cm |  | 0,225 m x 0,075 m ÷ entraxe de 0,4 m ➔ | 0.042188 | x | 5.6 | ◼︎◼︎◼︎◼︎◼︎◼︎ | = | 0.23625 | ◼︎◼︎◼︎ 31%
| isolant 30 mm |  |  | 0.03 | x | 0.5 | ◼︎ | = | 0.015 | 2%
| lattage 40x30mm entraxe 40 cm |  | 0,03 m x 0,04 m ÷ entraxe de 0,4 m ➔ | 0.003 | x | 5.6 | ◼︎◼︎◼︎◼︎◼︎◼︎ | = | 0.0168 | 2%
| plaque de plâtre |  |  | 0.013 | x | 13.3 | ◼︎◼︎◼︎◼︎◼︎◼︎◼︎◼︎◼︎◼︎◼︎◼︎◼︎ | = | 0.1729 | ◼︎◼︎ 23%
[5 empty] | x |  |  | = | 0 | 0%
[5 empty] | x |  |  | = | 0 | 0%
[7 empty] | TOTAL poids propre |  | 0.75995 |  | x | 3 | = | 2.2799 | ◼︎ 10%
[7 empty] | surcharge d'exploitation |  | 2 |  | x | 3 | = | 6 | ◼︎◼︎◼︎ 25%
MUR | briques perforées 9 cm |  |  | 0.09 | x | 18 | ◼︎◼︎◼︎◼︎◼︎◼︎◼︎◼︎◼︎◼︎◼︎◼︎◼︎◼︎◼︎◼︎◼︎◼︎ |  | 1.62 | ◼︎◼︎◼︎◼︎ 37%
| vide d'air |  |  | 0.03 | x |  |  |  | 0 | 0%
| blocs de béton creux |  |  | 0.19 | x | 14 | ◼︎◼︎◼︎◼︎◼︎◼︎◼︎◼︎◼︎◼︎◼︎◼︎◼︎◼︎ |  | 2.66 | ◼︎◼︎◼︎◼︎◼︎◼︎ 61%
| plafonnage |  |  | 0.01 | x | 10 | ◼︎◼︎◼︎◼︎◼︎◼︎◼︎◼︎◼︎◼︎ |  | 0.1 | 2%
[5 empty] | x |  |  |  | 0 | 0%
[5 empty] | x |  |  |  | 0 | 0%
[5 empty] | x |  |  |  | 0 | 0%
[5 empty] | x |  |  |  | 0 | 0%
[7 empty] | poids propre |  | 4.38 |  | x | 2.5 | = | 10.95 | ◼︎◼︎◼︎◼︎◼︎ 46%
FONDATION
| béton armé | 0,6 m x 0,3 m = 0,18 m2 |  |  | x | 25 | ◼︎◼︎◼︎◼︎◼︎◼︎◼︎◼︎◼︎◼︎◼︎◼︎◼︎◼︎◼︎◼︎◼︎◼︎◼︎◼︎◼︎◼︎◼︎◼︎◼︎ | [5 empty] | = | 4.5 | ◼︎◼︎ 19%
[12 empty] | TOTAL POIDS PROPRE |  | 17.7298 | ◼︎◼︎◼︎◼︎◼︎◼︎◼︎ 75%
[12 empty] | TOTAL SURCHARGE |  | 6 | ◼︎◼︎◼︎ 25%
[12 empty] | TOTAL GENERAL |  | 23.7298 | kN/m | ÷ | 0.6 | = | 39.5498 | 0.3955 | 0.03955